## Présentation GROS OEUVRE -
SYNDICAT DES EAUX LES-ABRETS-EN-DAUPHINE
ARCHITECTE
ARCHICUBE
57, rue de la République
38300 - BOURGOIN JALLIEU
E-Mail : aa@agencearchicube.fr
Tél : 04 74 93 09 45
ECONOMISTE
GCECO | PROJET :
305, rue des Grandes Roches | Réhabilitation et extension du siège du SEA
38460 TREPT
E-Mail : contact@gceco.fr | 78, rue Gambetta - 38490 - LES ABRETS EN DAUPHINE
Tél : 09 67 36 22 31
BET FLUIDES |  | D.P.G.F.
T.E.B.
18, impasse du bois Michal
38500 SAINT CASSIEN
E-Mail : contact@teb-betfluides.fr
Tél : 04 76 35 36 55 | Lot n° 2 GROS OEUVRE - DEMOLITION
BET STRUCTURE BETON
TECBAT
64, rue de Funas
38300 - BOURGOIN JALLIEU
E-Mail : dupuis@tecbat.fr
Tél : 04 74 96 10 60
BET STRUCTURE BOIS
BOIS CONSEIL
1, rue Léon Sestier
38000 GRENOBLE
E-Mail : contact@boisconseil.net
Tél : 04 76 26 49 14
Dossier : 201113
Phase : DCE
Date : 03/04/2024
Indice : 2

## LOT N°2 GROS OEUVRE - DEMO
LOT n°2. GROS OEUVRE - DEMOLITION |  |  | Réhabilitation et extension du siège du SEA
Décomposition du Prix Global et Forfaitaire (D.P.G.F.) |  |  | Etabli par GCECO le 03/04/2024 - DCE
N° | Ref. | Désignation | Ferme | [5 empty] | Ref. Env.
N° | Ref. | Désignation | U | Qté | Qté ent. | TVA | P.U. | Montant HT | Ref. Env.
2 |  | GROS OEUVRE - DEMOLITION
3 |  | DESCRIPTION DES OUVRAGES
3.2 |  | TRAVAUX PREPARATOIRES
3.2.1 |  | INSTALLATION DE CHANTIER | ft | 1 |  | 6 |  | 0
3.2.2 |  | FERMETURE PROVISOIRE | m² | 13.28 |  | 6 |  | 0
Sous-Total HT de TRAVAUX PREPARATOIRES | [7 empty] | 0
3.3 |  | TERRASSEMENTS GENERAUX
3.3.1 |  | REMBLAIEMENT AVEC TERRES ISSUES DES FOUILLES | m³ | 90.625 |  | 6 |  | 0
3.3.2 |  | BANDE DE GALETS | m² | 15.5 |  | 6 |  | 0
3.3.3 |  | DRAINAGE PERIPHERIQUE | ml | 95.9 |  | 6 |  | 0
Sous-Total HT de TERRASSEMENTS GENERAUX | [7 empty] | 0
3.4 |  | DEMOLITION
3.4.1 |  | DEMOLITION BUREAU PRESIDENT / LOCAL CHAUFFERIE-WC (PHASE 3)
3.4.1.1 |  | ARASEMENT DE TOITURE TUILES | m² | 43.14 |  | 6 |  | 0
3.4.1.2 |  | DEPOSE DE MENUISERIES EXTERIEURES PVC + VOLET ROULANT |  | 0 |  | 6 |  | 0
3.4.1.2.1 |  | Fenêtre PVC 2 vantaux + VR - dim. 1,56 x ht. 1,30 m | u | 2 |  | 6 |  | 0
3.4.1.2.2 |  | Ensemble PVC porte 1 vantail + CF latéraux + VR - dim. 2,06 x ht. 2,30 m | u | 1 |  | 6 |  | 0
3.4.1.2.3 |  | Fenêtre PVC 2 vantaux + jalousies - dim. 1,25 x ht. 0,70 m | u | 1 |  | 6 |  | 0
3.4.1.2.4 |  | Fenêtre PVC 2 vantaux + jalousies- dim. 1,24 x ht. 1,40 m | u | 1 |  | 6 |  | 0
3.4.1.2.5 |  | Porte bois chaufferie 1 vantail - dim. 1,03 x ht. 2,15 m | u | 1 |  | 6 |  | 0
3.4.1.3 |  | DEMOLITION DE FAUX-PLAFOND | m² | 33.98 |  | 6 |  | 0
3.4.1.4 |  | DEPOSE DE BLOC-PORTE BOIS AVEC HUISSERIE | u | 4 |  | 6 |  | 0
3.4.1.5 |  | DEMOLITION DE DALLAGE BETON | m² | 35.5 |  | 6 |  | 0
3.4.1.6 |  | DEMOLITION DE MUR EN MACONNERIE | m² | 98.87 |  | 6 |  | 0
3.4.1.7 |  | DEMOLITION DE DALLE EN BETON ARME | m² | 31.34 |  | 6 |  | 0
3.4.1.8 |  | DEMOLITION DE FONDATION EN BETON ARME | ml | 31.44 |  | 6 |  | 0
3.4.1.9 |  | DEMOLITION DE CONDUIT DE CHAUFFERIE | ml | 9 |  | 6 |  | 0
3.4.2 |  | CURAGE BATIMENT EXISTANT (PHASE 5)
3.4.2.1 |  | DEMOLITION DES SOLS SOUPLES | m² | 205.05 |  | 6 |  | 0
3.4.2.2 |  | DEMOLITION DE REVETEMENT DE SOL CARRELAGE | m² | 9.78 |  | 6 |  | 0
3.4.2.3 |  | DEMOLITION DE DALLAGE BETON | m² | 200.79 |  | 6 |  | 0
3.4.2.4 |  | DEMOLITION DE CHAPE | m² | 100.06 |  | 6 |  | 0
3.4.2.5 |  | DEMOLITION DE DOUBLAGE INTERIEUR | m² | 576.24 |  | 6 |  | 0
3.4.2.6 |  | DEMOLITION DE CLOISONNEMENTS | m² | 370.99 |  | 6 |  | 0
3.4.2.7 |  | DEPOSE DE FAUX-PLAFOND | m² | 307.7 |  | 6 |  | 0
3.4.2.8 |  | DEPOSE DE BLOC-PORTE BOIS | ens | 23 |  | 6 |  | 0
3.4.2.9 |  | DEPOSE DE GARDE-CORPS METALLIQUE | ml | 8 |  | 6 |  | 0
3.4.2.10 |  | DEMOLITION DE MARCHES D'ESCALIER BETON | ens | 1 |  | 6 |  | 0
3.4.2.11 |  | DEPOSES DIVERSES | ft | 1 |  | 6 |  | 0
3.4.3 |  | DEMOLITION / CURAGE VESTIAIRES (PHASE 6)
3.4.3.1 |  | DEPOSE DE MENUISERIES EXTERIEURES ALU |  | 0 |  | 6 |  | 0
3.4.3.1.1 |  | Porte vitrée 1 vantail - dim. 1,03 x ht. 2,15 m (vestiaires) | u | 1 |  | 6 |  | 0
3.4.3.1.2 |  | Porte vitrée 1 vantail - dim. 1,00 x ht. 2,15 m (bureau) | u | 1 |  | 6 |  | 0
3.4.3.1.3 |  | Ensemble vitré 1 porte + 1 CF latérale + imposte - dim. 1,40 x ht. 2,50 m (cuisine) | u | 1 |  | 6 |  | 0
3.4.3.1.4 |  | Fenêtre 2 vantaux + VR - dim. 1,36 x ht. 1,38 m (bureau) | u | 1 |  | 6 |  | 0
3.4.3.2 |  | DEPOSE DE RIDEAU METALLIQUE | u | 1 |  | 6 |  | 0
3.4.3.3 |  | DEMOLITION DE DOUBLAGE INTERIEUR | m² | 200.45 |  | 6 |  | 0
3.4.3.4 |  | DEMOLITION DE CLOISONNEMENTS | m² | 79.8 |  | 6 |  | 0
3.4.3.5 |  | DEMOLITION DE FAUX-PLAFOND | m² | 139.02 |  | 6 |  | 0
3.4.3.6 |  | DEPOSE DE BLOC-PORTE BOIS AVEC HUISSERIE
3.4.3.6.1 |  | Bloc-porte de communication bois | u | 5 |  | 6 |  | 0
3.4.3.7 |  | DEMOLITION DE DALLAGE BETON | m² | 145.95 |  | 6 |  | 0
3.4.3.8 |  | DEMOLITION DE MOBILIER DE CUISINE | ens | 1 |  | 6 |  | 0
3.4.3.9 |  | DEPOSE DE LAMBRIS EN FACADE | m² | 1.78 |  | 6 |  | 0
3.4.3.10 |  | DEPOSES DIVERSES | ft | 1 |  | 6 |  | 0
3.4.4 |  | DEMOLITIONS EN FACADE
3.4.4.1 |  | DEPOSE DE GARDE-CORPS BOIS | ml | 9.76 |  | 6 |  | 0
3.4.4.2 |  | DEMOLITION DE BALCON EN BETON ARME | m² | 7.76 |  | 6 |  | 0
3.4.4.3 |  | DEMOLITION DE CAGE D'ESCALIER EXTERIEURE + PILIER DE PORTAIL | ft | 1 |  | 6 |  | 0
3.4.4.4 |  | DEPOSE DE MENUISERIES EXTERIEURES ALU |  | 0 |  | 6 |  | 0
3.4.4.4.1 |  | Châssis fixe cintré - dim. 0,98 x ht. 2,20 m (escalier) | u | 1 |  | 6 |  | 0
3.4.4.4.2 |  | Châssis fixe cintré - dim. 1,94 x ht. 2,23 m (escalier) | u | 1 |  | 6 |  | 0
3.4.4.5 |  | DEMOLITION D'APPUI DE BAIE | ml | 10.51 |  | 6 |  | 0
3.4.4.6 |  | DEMOLITION DE SEUIL DE PORTE | ml | 3.07 |  | 6 |  | 0
3.4.4.7 |  | DEMOLITION DE VOIRIE EN ENROBE | m² | 36 |  | 6 |  | 0
Sous-Total HT de DEMOLITION | [7 empty] | 0
3.5 |  | INFRASTRUCTURE
3.5.1 |  | FONDATIONS
3.5.1.1 |  | FOUILLES EN RIGOLES ET EN TROUS POUR FONDATIONS | m³ | 54.604 |  | 6 |  | 0
3.5.1.2 |  | GROS BETON DE FONDATIONS TYPE XC1 C20/25 | m³ | 12.817 |  | 6 |  | 0
3.5.1.3 |  | P.V POUR BROCHAGE DE FONDATION | ml | 4 |  | 6 |  | 0
3.5.1.4 |  | BETON DE PROPRETE ép. 0,05 m mini
3.5.1.4.1 |  | Béton de propreté sous radier ascenseur | m³ | 0.373 |  | 6 |  | 0
3.5.1.5 |  | BETON POUR FONDATIONS TYPE XF1 C25/30 |  | 0 |  | 6 |  | 0
3.5.1.5.1 |  | Béton pour semelles filantes | m³ | 8.439 |  | 6 |  | 0
3.5.1.5.2 |  | Béton pour semelles isolées | m³ | 4.769 |  | 6 |  | 0
3.5.1.5.3 |  | Béton pour longrines | m³ | 8.579 |  | 6 |  | 0
3.5.1.6 |  | ARMATURES H.A. POUR FONDATIONS
3.5.1.6.1 |  | Aciers H.A. pour semelles filantes | kg | 525 |  | 6 |  | 0
3.5.1.6.2 |  | Aciers H.A. pour semelle isolée | kg | 216 |  | 6 |  | 0
3.5.1.6.3 |  | Aciers H.A. pour longrines | kg | 1004 |  | 6 |  | 0
3.5.1.7 |  | COFFRAGE ELEMENTAIRE POUR FONDATIONS TYPE C1 | m² | 67.12 |  | 6 |  | 0
3.5.2 |  | FOSSES
3.5.2.1 |  | FOSSE ASCENSEUR
3.5.2.1.1 |  | RADIER B.A. DE FONDATION POUR FOSSE | m² | 7.45 |  | 6 |  | 0
3.5.2.1.2 |  | VOILES B.A. POUR FOSSES | m² | 13.07 |  | 6 |  | 0
3.5.2.1.3 |  | ARMATURES H.A. POUR FOSSES | kg | 172 |  | 6 |  | 0
3.5.2.1.4 |  | ARMATURES T.S. POUR FOSSES | kg | 169 |  | 6 |  | 0
3.5.2.1.5 |  | CUVELAGE ETANCHE POUR FOSSES | m² | 15.42 |  | 6 |  | 0
3.5.3 |  | RESEAUX - CANALISATIONS ENTERREES
3.5.3.1 |  | TRANCHEE RESEAU SOUS DALLAGE | ml | 185 |  | 6 |  | 0
3.5.3.2 |  | VENTILATION BASSE DE GAINE D'ASCENSEUR | ml | 1.5 |  | 6 |  | 0
3.5.3.3 |  | COUR ANGLAISE VB ASCENSEUR | u | 1 |  | 6 |  | 0
3.5.3.4 |  | CANIVEAU EN BETON PREFABRIQUE A GRILLE | ml | 12.65 |  | 6 |  | 0
3.5.3.5 |  | REGARD DE VISITE E.P. | u | 1 |  | 6 |  | 0
3.5.3.6 |  | REGARD E.U./E.V.
3.5.3.6.1 |  | Regard à tampon fonte C250 - dim. 0,50 x 0,50 m | u | 3 |  | 6 |  | 0
3.5.4 |  | PROTECTION DES MURS ENTERRES CONTRE L'HUMIDITE
3.5.4.1 |  | ETANCHEITE DES PAROIS ENTERREES | m² | 67.13 |  | 6 |  | 0
3.5.5 |  | ELEVATION B.A. EN INFRASTRUCTURE
3.5.5.1 |  | VOILE B.A. D'INFRASTRUCTURE
3.5.5.1.1 |  | Béton pour voiles d'infrastructure | m³ | 14.031 |  | 6 |  | 0
3.5.5.1.2 |  | Acier H.A. pour voiles d'infrastructure | kg | 283 |  | 6 |  | 0
3.5.5.1.3 |  | Acier T.S. pour voiles d'infrastructure | kg | 354 |  | 6 |  | 0
3.5.5.1.4 |  | Coffrage C2 pour voiles d'infrastructure | m² | 140.31 |  | 6 |  | 0
3.5.5.1.5 |  | Traponnage de voile | ml | 4.9 |  | 6 |  | 0
3.5.5.2 |  | POTEAUX B.A. D'INFRASTRUCTURE
3.5.5.2.1 |  | Béton pour poteau | m³ | 0.28 |  | 6 |  | 0
3.5.5.2.2 |  | Acier H.A. pour poteau (95 kg/m3) | kg | 27 |  | 6 |  | 0
3.5.5.2.3 |  | Coffrage C2 pour poteau | m² | 4.68 |  | 6 |  | 0
3.5.6 |  | PLANCHERS EN INFRASTRUCTURE
3.5.6.1 |  | DALLAGE BETON SUR TERRE PLEIN
3.5.6.1.1 |  | REGLAGE EN SEMI-CONCASSE EP. 0,10 m | m² | 724.37 |  | 6 |  | 0
3.5.6.1.2 |  | FILM POLYANE SOUS DALLAGE | m² | 796.81 |  | 6 |  | 0
3.5.6.1.3 |  | DALLAGE BA SUR TERRE PLEIN FINITION LISSEE EP. 0,13 M - T.S. : 2,5 KG/M² (EXTENSION) | m² | 376.59 |  | 6 |  | 0
3.5.6.1.4 |  | DALLAGE BA SUR TERRE PLEIN FINITION LISSEE EP. 0,13 M - T.S. : 3 KG/M² (EXISTANT) | m² | 201.83 |  | 6 |  | 0
3.5.6.1.5 |  | DALLAGE BA SUR TERRE PLEIN FINITION LISSEE EP. 0,13 M - T.S. : 10 KG/M² (VESTIAIRES) | m² | 145.95 |  | 6 |  | 0
3.5.6.2 |  | ISOLATION SOUS DALLAGE EN POYLSTYRENE EXTRUDE ép. 140 mm | m² | 145.95 |  | 6 |  | 0
3.5.6.3 |  | FAÇON DE DECAISSE POUR CANIVEAU DE SOL | ml | 2 |  | 6 |  | 0
Sous-Total HT de INFRASTRUCTURE | [7 empty] | 0
3.6 |  | SUPERSTRUCTURE
3.6.1 |  | ELEVATION B.A. EN SUPERSTRUCTURE
3.6.1.1 |  | VOILES B.A. DE SUPERSTRUCTURE
3.6.1.1.1 |  | Béton pour voiles de superstructure | m³ | 68.06 |  | 6 |  | 0
3.6.1.1.2 |  | Acier H.A. pour voiles de superstructure | kg | 1530 |  | 6 |  | 0
3.6.1.1.3 |  | Acier T.S. pour voiles de superstructure | kg | 1973 |  | 6 |  | 0
3.6.1.1.4 |  | Coffrage C3 pour voiles de superstructure | m² | 117.52 |  | 6 |  | 0
3.6.1.1.5 |  | Coffrage C4 pour voiles de superstructure | m² | 651.84 |  | 6 |  | 0
3.6.1.1.6 |  | Traponnage de voiles | ml | 143.53 |  | 6 |  | 0
3.6.1.2 |  | ENGRAVURES POUR B.S.O. | ml | 7.2 |  | 6 |  | 0
3.6.1.3 |  | POTEAUX B.A. DE SUPERSTRUCTURE
3.6.1.3.1 |  | Béton pour poteau | m³ | 1.861 |  | 6 |  | 0
3.6.1.3.2 |  | Acier H.A. pour poteau (95 kg/m3) | kg | 177 |  | 6 |  | 0
3.6.1.3.3 |  | Coffrage C3 pour poteau | m² | 31.49 |  | 6 |  | 0
3.6.1.3.4 |  | Démolition poteau provisoire 25 x 25 cm (après phase 4) | ml | 3.15 |  | 6 |  | 0
3.6.1.4 |  | POUTRES B.A. DE SUPERSTRUCTURE |  | 0 |  | 6 |  | 0
3.6.1.4.1 |  | Béton pour retombée de poutre | m³ | 5.18 |  | 6 |  | 0
3.6.1.4.2 |  | Acier H.A. pour poutre (185 kg/m3) | kg | 1861 |  | 6 |  | 0
3.6.1.4.3 |  | Coffrage C3 pour retombée de poutre | m² | 65.16 |  | 6 |  | 0
3.6.2 |  | PLANCHER HAUT EN SUPERSTRUCTURE
3.6.2.1 |  | PLANCHERS DE SUPERSTRUCTURE EN DALLE PLEINE B.A. |  | 0 |  | 6 |  | 0
3.6.2.1.1 |  | Béton pour dalle | m³ | 74.9 |  | 6 |  | 0
3.6.2.1.2 |  | Aciers H.A. pour dalle | kg | 594 |  | 6 |  | 0
3.6.2.1.3 |  | Aciers H.A. pour BN | kg | 260 |  | 6 |  | 0
3.6.2.1.4 |  | Aciers T.S. pour dalle | kg | 3752 |  | 6 |  | 0
3.6.2.1.5 |  | Coffrage C3 pour dalle | m² | 374.5 |  | 6 |  | 0
3.6.2.1.6 |  | Coffrage C3 de rives ht. 20 cm | ml | 139.23 |  | 6 |  | 0
3.6.2.1.7 |  | Crochet de levage d'ascenseur | u | 1 |  | 6 |  | 0
3.6.2.1.8 |  | Finition lissée D3 | m² | 164.77 |  | 6 |  | 0
3.6.2.1.9 |  | Sujétions pour phasage plancher entre phases 2 et 4 | ft | 1 |  | 6 |  | 0
3.6.2.2 |  | RUPTEURS DE PONT THERMIQUE | ml | 55.14 |  | 6 |  | 0
3.6.3 |  | ESCALIERS
3.6.3.1 |  | ESCALIER BETON SUR PAILLASSE
3.6.3.1.1 |  | Escalier à deux volées droites + palier intermédiaire - ht. à monter 3,27 m type 1 | ens | 1 |  | 6 |  | 0
3.6.3.1.2 |  | Escalier à deux volées droites + palier intermédiaire - ht. à monter 3,27 m type 2 | ens | 1 |  | 6 |  | 0
3.6.4 |  | GARDE-CORPS - RELEVES - ACROTERES
3.6.4.1 |  | ACROTERE BETON |  | 0 |  | 6 |  | 0
3.6.4.1.1 |  | Acrotère de 0,20 x ht. 0,40 ml | ml | 53.33 |  | 6 |  | 0
3.6.4.2 |  | RELEVE BETON |  | 0 |  | 6 |  | 0
3.6.4.2.1 |  | Relevé de 0,16 x ht. 0,10 ml | ml | 7.15 |  | 6 |  | 0
3.6.5 |  | PERCEMENT ET BOUCHEMENT DE MURS ET PLANCHERS
3.6.5.1 |  | CALFEUTREMENT CF DES TREMIES DE GAINES | ft | 1 |  | 6 |  | 0
3.6.5.2 |  | CREATION D'OUVERTURE EN SOUS-OEUVRE
3.6.5.2.1 |  | RSO1 : Dimensions 1,00 x ht. 2,15 m | ens | 2 |  | 6 |  | 0
3.6.5.2.2 |  | RSO2 : Dimensions 1,03 x ht. 2,10 m | ens | 1 |  | 6 |  | 0
3.6.5.2.3 |  | RSO3 : Dimensions 1,20 x ht. 2,10 m | ens | 1 |  | 6 |  | 0
3.6.5.2.4 |  | RSO4 : Dimensions 1,40 x ht. 2,10 m | ens | 1 |  | 6 |  | 0
3.6.5.2.5 |  | RSO5 : Dimensions 1,50 x ht. 2,10 m | ens | 1 |  | 6 |  | 0
3.6.5.2.6 |  | RSO6 : Dimensions 1,05 x ht. 1,28 m | ens | 3 |  | 6 |  | 0
3.6.5.2.7 |  | RSO7 : Dimensions 1,40 x ht. 2,10 m | ens | 1 |  | 6 |  | 0
3.6.5.2.8 |  | RSO8 : Dimensions 1,03 x ht. 2,10 m | ens | 1 |  | 6 |  | 0
3.6.5.2.9 |  | RSO9 : Dimensions 1,40 x ht. 2,10 m | ens | 1 |  | 6 |  | 0
3.6.5.2.10 |  | RSO10 : Dimensions 1,50 x ht. 2,10 m | ens | 1 |  | 6 |  | 0
3.6.5.2.11 |  | RSO11 : Dimensions 1,30 x ht. 1,52 m | ens | 1 |  | 6 |  | 0
3.6.5.3 |  | BOUCHEMENT D'OUVERTURES | m² | 12.82 |  | 6 |  | 0
3.6.5.4 |  | CAROTTAGE/PERCEMENT DE MUR | ft | 1 |  | 6 |  | 0
3.6.5.5 |  | REPRISE DE TABLEAU D'OUVERTURE | ml | 20.45 |  | 6 |  | 0
3.6.5.6 |  | BOUCHEMENT D'ANCIENNES RESERVATIONS | ft | 1 |  | 6 |  | 0
3.6.5.7 |  | REBOUCHAGE DE TREMIE D'ESCALIER EN DALLE PLEINE B.A. | m² | 7.5 |  | 6 |  | 0
3.6.6 |  | OUVRAGES DIVERS DE GROS OEUVRE
3.6.6.1 |  | RELEVE BETON SOUS FACADE DE GAINE TECHNIQUE | ml | 12.99 |  | 6 |  | 0
3.6.6.2 |  | SEUIL DE PORTE HT. 0,17 ML | ml | 27.54 |  | 6 |  | 0
3.6.6.3 |  | RESERVATION ET GARNISSAGE DE COFFRETS | u | 1 |  | 6 |  | 0
3.6.6.4 |  | SOCLE BETON D'APPAREILLAGE TECHNIQUE |  | 0 |  | 6 |  | 0
3.6.6.4.1 |  | Dimensions 2050 x 1700 mm | u | 1 |  | 6 |  | 0
3.6.6.4.2 |  | Dimensions 2200 x 700 mm | u | 1 |  | 6 |  | 0
3.6.6.5 |  | APPUI DE BAIE | ml | 13.6 |  | 6 |  | 0
3.6.6.6 |  | APPUI DE BAIE AVEC DEBORD | ml | 5.5 |  | 6 |  | 0
3.6.6.7 |  | TRAITEMENT DES JOINTS DE DILATATION | ml | 74.4 |  | 6 |  | 0
3.6.6.8 |  | ARASE DE MURS PIGNONS SOUS CHARPENTE | ml | 26.88 |  | 6 |  | 0
3.6.6.9 |  | SOCLE BETON D'APPAREILLAGE TECHNIQUE VMC | u | 2 |  | 6 |  | 0
3.6.6.10 |  | RESERVATION ET SCELLEMENT DE CHARPENTE | ft | 1 |  | 6 |  | 0
3.6.6.11 |  | DEPOSE DE DESCENTE EP ET REPRISE CORNICHE | ens | 1 |  | 6 |  | 0
3.6.6.12 |  | PROVISION POUR ALEAS | ft | 1 |  | 6 |  | 0
3.6.7 |  | OUVRAGES EXTERIEURS
3.6.7.1 |  | REPRISE DE MURET DE CLOTURE EN BETON ARME | ml | 12.6 |  | 6 |  | 0
3.6.7.2 |  | DALLAGE B.A. EXTERIEUR FINITION LISSEE | m² | 39.2 |  | 6 |  | 0
3.6.7.3 |  | FOURNITURE ET POSE DE BORDURE PREFABRIQUEE EN BETON
3.6.7.3.1 |  | Bordure type P2 | ml | 17.82 |  | 6 |  | 0
3.6.7.4 |  | FONDATION DE TOTEM | u | 1 |  | 6 |  | 0
Sous-Total HT de SUPERSTRUCTURE | [7 empty] | 0
Sous-Total HT de DESCRIPTION DES OUVRAGES | [7 empty] | 0
MONTANT HT 2 - GROS OEUVRE - DEMOLITION | [7 empty] | 0
MONTANT TVA A 20,000% | [7 empty] | 0
MONTANT TTC 2 - GROS OEUVRE - DEMOLITION | [7 empty] | 0
Cachet et signature de l'entreprise |  |  | Bon pour accord